## Voorblad
REKENTOOL Kostenbesparing korter douchen en watersparende douchekop
VERSIE 1.0 | 1.5
© Weesp Duurzaam.
Versie | Auteur | Type | Wijzigingen | Datum
1 | Peter Verbraak | Definitief | eerste release | 2023-02-19
1.1 | Peter Verbraak | correctie | warmwater temperatuur aangepast naar 38 graden + benaming constanten | 2023-02-20
1.2 | Peter Verbraak | definitief | Logo Noord Holland toegevoegd | 2023-02-21
1.3 | Peter Verbraak | correctie | cosmetisch | 2023-02-23
1.4 | Peter Verbraak | correctie | m3 gas en water metv verbruikskosten toegevoegd | 2023-02-24
1.5 | Peter Verbraak | correctie | bug verwijderd | 2023-03-03

## Berekening
Berekening kostenbesparing kortere douchetijd en watersparende douchekop
Aantal personen | - | 1
Verbruik huidige douchekop | l/min | 10
Verbruik nieuwe douchekop | l/min | 7
Kosten water | Euro/m3 | 1.4
Kosten gas | Euro/m3 | 1.25
Huidige douchtijd voor 1 persoon | min/dag | 10
Nieuwe douchetijd voor 1 persoon | min/dag | 6
| Totaal | gas | gas | water | water
Besparing | Euro/jaar | m3/jaar | Euro/jaar | m3/jaar | Euro/jaar
Besparing korter douchen met huidige douchekop | 77.4236 | 45.5869 | 56.9836 | 14.6 | 20.44
Besparing huidige douche tijd met watersparende douchekop | 58.0677 | 34.1902 | 42.7377 | 10.95 | 15.33
Besparing korter douchen met watersparende douchekop | 112.2642 | 66.101 | 82.6262 | 21.17 | 29.638

## Referentie
In de berekening zijn de volgende waarden/constanten gebruikt
Temperatuur water toevoer | inl.T | 13 | ℃
Douche temperatuur water | DoucheT | 38 | ℃
Soortelijke warmte water | SwW | 4.186 | kJ/K.kg
Ketelrendement | Rend | 0.95
Bovenste verbrandingswaarde | Verbr.w | 9.8 | kWh/m3
Soortelijke warmte water | SWW | 4.186 | KJ/kg.K